## ElectronicsDesign_BL5415 v68_to
Comment | Designator | Footprint | LCSC Part #
0 | R5 R6 R26 | RESC0603X28N | RC0201JR-070RP
0.1uF | C1 C2 C4 C5 C7 C8 C17 C21 C23 C24 C25 C28 C31 C32 C35 C38 C43 | CAPC0603X33N | CL03A104KP3NNNC
1.0UF | C9 C10 C19 C30 | CAPC0603X33N | GRM155R60J106ME05D
1.4K | R8 | RESC0603X28N | RC0201FR-071K4L
1K | R19 R21 | RESC0603X28N | RC0201FR-071KL
2.2K | R10 R11 | RESC0603X28N | RC0201FR-072K2L
2.2nH | L1 | INDC1608X100N | LQW18AN2N2D10D
2.2uF | C14 | CAPC0603X33N | 02016D225MAT2A
2.2uH | L2 L3 | INDC2016X100N | LQM2MPN2R2MG0L
3.9K | R18 R20 | RESC0603X28N | RC0201FR-073K9L
4.7K | R9 | RESC0603X28N | RC0201FR-074K7L
4.7UF | C20 | CAPC0603X33N | GRM035R60J475ME15D
5.1K | R12 R13 | RESC0603X28N | RC0201FR-135K1L
10K | R4 R7 R14 | RESC0603X28N | RC0201FR-0710KL
10uF | C3 C11 C12 C13 C15 C16 C22 C27 C29 C33 C36 C39 | 0402-TIGHT | GRM155R60J106ME05D
27K | R22 R23 | RESC0603X28N | AC0201FR-0727KL
32.768kHz | Y3 | CRYSTAL-SMD-3.2X1.5MM | FC-135 32.7680KA-AC0
47K | R3 | RESC0603X28N | RC0201FR-0747KL
100 | R1 | RESC0603X28N | RC0201FR-07100RL
100K | R16 R17 | RESC0603X28N | RC0201FR-07100KL
100UF | C26 | CAPC2012X145N | GRM21BR60J107ME15L
150 | R15 | RESC0603X28N | RC0201FR-07150RL
453-00001R | U3 | XCVR_453-00001R | 453-00001R
470K | R2 | RESC0603X28N | RC0201JR-07470KL
470nF | C40 C41 | CAPC0603X33N | GRM033R60J474KE90D
BLUE | D2 | LED-0603 | LTST-C190GKT
Debug Connector | J1 | 2X5-SMD-UNSHROUDED_DNP_NO_PASTE | FTSH-105-01-L-DV-K-TR
EAST1616RGYA0 | LED1 | EAST1616RGYA0 | EAST1616RGYA0
EYESPI | X1 | ADAFRUIT_DISPLAY_EYE_SPI_DISPLAY_BOTCONTACT | C2856802
INTERFACE-CP2102-GMR(QFN28) | U7 | QFN28G_0.5-5X5MM | CP2102-GMR
JS202011JCQN | S1 | SW_JS202011JCQN | JS202011JCQN
KMR221GLFS | S2 | TACTILE_SWITCH_SMD_4.6X2.8MM | KMR221GLFS
LMV358MUTAG | U2 | SON40P180X120X55-8N | LMV358MUTAG
LSM6DS3TR-C | U6 | LGA-14-2.5X3MM | LSM6DSOTR
MAX30102EFD+T | U4 | XDCR_MAX30101EFD+ | LSM6DSOTR
MLX90632SLD-BCB-000-SP | U5 | XDCR_MLX90632SLD-BCB-000-SP | MLX90632SLD-DCB-000-RE
NPM1300-QEAA-R | IC1 | QFN50P500X500X90-33N | NPM1300-QEAA-R
Qwiic Right Angle | J5 | JST04_1MM_RA | SM04B-SRSS-TB(LF)(SN)
RV-3028-C7 | U1 | IC_RV-3028-C7-32.768KHZ-1PPM-TA-QC | RV-3028-C7TAQC
TLR377GYZ-E2 | IC2 IC3 IC4 IC5 | BGA6C30P3X2_88X58X33 | TLR377GYZ-E2
TPS60403DBVR | U10 | SOT95P280X145-5N | TPS60403DBVR
TYPE-C-31-M-12 | J2 | HRO_TYPE-C-31-M-12 | TYPE-C-31-M-12
WA-SMSI_9774XXX243_9774045243R | MP1 MP2 MP3 MP4 | WA-SMSI_9774045243 | 9774045243R