## ElectronicsDesign_nRF5415 v11_t
Comment | Designator | Footprint | LCSC Part #
0 | R5 R6 R26 | RESC0603X28N | C106227
0.1uF | C1 C2 C4 C5 C7 C8 C17 C18 C21 C23 C24 C25 C28 C31 C32 C34 C35 C37 C38 C43 | CAPC0603X33N | C66938
0.3pF | C48 | CAPC0603X33N | C76927
0.5pF | C47 | CAPC0603X33N | C161292
1.0UF | C9 C10 C19 C30 | CAPC0603X33N | C76929
1.4K | R8 | RESC0603X28N | C320696
1.5pF | C50 | CAPC0603X33N | C85897
1K | R19 R21 R24 | RESC0603X28N | C138165
1nH | L5 L6 | INDC0603X33N | C86099
2.0pF | C49 | CAPC0603X33N | C88875
2.2K | R10 R11 | RESC0603X28N | C320759
2.2nH | L1 | INDC1608X100N | C113061
2.2uF | C14 C42 C44 | CAPC0603X33N | C318539
2.2uH | L2 L3 | INDC2016X100N | C86093
2.7nH | L7 | INDC0603X33N | C86109
3.5nH | L8 L9 | INDC0603X33N | C206424
3.9K | R18 R20 | RESC0603X28N | C171965
3.9pF | C6 | CAPC0603X33N | C76926
4.7K | R9 | RESC0603X28N | C138135
4.7UF | C20 | CAPC0603X33N | C335103
5.1K | R12 R13 | RESC0603X28N | C274341
10K | R4 R7 R14 | RESC0603X28N | C144833
10nF | C45 C46 | CAPC0603X33N | C85930
10uF | C3 C11 C12 C13 C15 C16 C22 C27 C29 C33 C36 C39 | 0402-TIGHT | C15525
27K | R22 R23 | RESC0603X28N | C158653
47K | R3 | RESC0603X28N | C138097
100 | R1 | RESC0603X28N | C106229
100K | R16 R17 | RESC0603X28N | C106224
100UF | C26 | CAPC2012X145N | C141660
120O | FB1 | BEADC0603X33N | C88958
150 | R15 | RESC0603X28N | C319851
470K | R2 | RESC0603X28N | C138098
470nF | C40 C41 | CAPC0603X33N | C85926
BLUE | D2 | LED-0603 | C94740
Debug Connector | J1 | 2X5-SMD-UNSHROUDED_DNP_NO_PASTE | C448647
EAST1616RGYA0 | LED1 | EAST1616RGYA0 | C19171339
ECS-320-CDX-2291 | Y1 | XTAL_ECS-320-CDX-2291 | C187794
EYESPI | X1 | ADAFRUIT_DISPLAY_EYE_SPI_DISPLAY_BOTCONTACT | C2856802
INTERFACE-CP2102-GMR(QFN28) | U7 | QFN28G_0.5-5X5MM | C6568
JS202011JCQN | S1 | SW_JS202011JCQN | C221665
KMR221GLFS | S2 | TACTILE_SWITCH_SMD_4.6X2.8MM | C72443
LMV358MUTAG | U2 | SON40P180X120X55-8N | C891366
LQM18PN4R7MFRL | L4 | INDC1608X95N | LQM18PN4R7MFRL
LSM6DS3TR-C | U6 | LGA-14-2.5X3MM | C967633
MAX30102EFD+T | U4 | XDCR_MAX30101EFD+ | C6454833
MLX90632SLD-BCB-000-SP | U5 | XDCR_MLX90632SLD-BCB-000-SP | C7541116
NPM1300-QEAA-R | IC1 | QFN50P500X500X90-33N | C7501206
NRF54L15-QFAA-R | U8 | QFN40P600X600X90-49N | C42458750
Qwiic Right Angle | J5 | JST04_1MM_RA | C160404
RV-3028-C7 | U1 | IC_RV-3028-C7-32.768KHZ-1PPM-TA-QC | C3019759
TEST-POINT3 | -0.4V -3.3V 1.2VREF 1.8V 3.3V ADC1 ADC2 VSYS V_BATT V_USB | PAD.03X.03 | DNP
TLR377GYZ-E2 | IC2 IC3 IC4 IC5 | BGA6C30P3X2_88X58X33 | C25814939
TPS60403DBVR | U10 | SOT95P280X145-5N | C11338
TYPE-C-31-M-12 | J2 | HRO_TYPE-C-31-M-12 | C165948
WA-SMSI_9774XXX243_9774045243R | MP1 MP2 MP3 MP4 | WA-SMSI_9774045243 | C9900153365
YC0009AA | E1 | XCVR_YC0009AA | C3292972